## 报价
电器采购清单
序号 | 设备名称 | 主要功能及参数 | 单位 | 数量 | 单价 | 合计
1 | 立式风冷 展示柜 | 冷柜类型：立式冷藏展示柜；能效等级：一级能效；电压/频率(V/Hz)：220V/50Hz；标准耗电量（kW·h/24h）：≤1.35；制冷方式：风冷；有效容积（L）：≥328；搁架层数：≥4；输入功率(W)：≤180；噪音dB（A）：≤47；产品尺寸约（长×宽×高）620×600×1910 | 台
2 | 立式风冷 展示柜 | 能效等级：一级能效；电压/频率(V/Hz)：220V/50Hz；标准耗电量（kW·h/24h）：≥2.65；制冷方式：风冷；有效容积（L）：≥620；搁架层数：≥4；输入功率(W)：≥360；噪音值dB（A）：≥63；产品尺寸约（宽×深×高）1170×600×1980 | 台
3 | 微波炉 | 电压/频率(V/Hz)：220V/50Hz；容量：≥20L；微波功率：≤700W；双旋钮操作，6段火力，机械转盘；产品尺寸约（宽×深×高）451×327×257 | 台
4 | 壁挂式储水电热水器 | 热水器类型：储水式电热水器；储水容量：≥100L；控制方式：机械式；能效等级：二级能效；电压/频率(V/Hz)：220V/50Hz；额定功率：≤2200W；额定温度:≥75℃；额定压力:≥0.8Mpa；产品尺寸约（长×宽×高）995×465×465 | 台
5 | 双门双温冰箱 | 冰箱类型：立式双门冷藏冷冻；能效等级：二级能效；排水方式：自排、水箱均可；电压/频率(V/Hz)：220V/50Hz；标准耗电量（kW·h/24h）：≤0.66；制冷方式：风冷；除霜模式：自动；容积（L）：≥202；冷冻能力（kg/12h）：≥2.5；噪音dB（A）：≤38 ；产品尺寸约（长×宽×高）578×525×1560 | 台
6 | 除湿机 | 电压/频率(V/Hz)：220V/50Hz；除湿量：≥70L/天；调节范围：10~99%RH；风量：≥400m3/h；适用面积:30-60㎡；产品尺寸约（长×宽×高）405×330×680 | 台
7 | 除湿机 | 电压/频率(V/Hz)：220V/50Hz；除湿量：≥90L/D；调节范围：10~99%RH；风量：≥500m3/h；适用面积：48-90平；产品尺寸约（长×宽×高）405×330×680 | 台
8 | 开水器 | 电压/频率(V/Hz)：3N.380V/50Hz；容量：≥65L；出水量：120L/H；微波功率：≤9000W；出水口：2个；产品尺寸约（长×宽×高）510×340×880 | 台
9 | 天燃气热水器 | 热水器类型：燃气热水器；热水产出率：≥16升/分；控制方式：电脑版；能效等级：二级能效；点火方式：电子脉冲点火；燃气源：天然气；电压/频率(V/Hz)：220V/50Hz；防干烧保护：支持；熄火保护：支持；CO安全防护技术：支持；断电记忆：支持；低压燃烧保护：支持；智能风压技术：有；鼓风增氧技术：有；产品尺寸约（长×宽×高）540×340×165 | 台
10 | 净水机 | 类别:纯水机；工作原理:反渗透；滤芯:RO膜；使用水质:市政自来水；出水模式:单出水；电压/频率(V/Hz)：220V/50Hz；额定功率：≤30W | 台
11 | 智能饮水机 | 类别：饮水管线机；工作原理:高温；适用水压：0.1-0.4Mpa；适用水温：5-38℃；适用环境：4-40℃；制热水能力：24L/h(≥95℃)；出水模式:4档水温，3档出水量；功能：≤3秒立接热水，≤2秒锁水；电压/频率(V/Hz)：220V/50Hz；额定功率：≤2100W；产品尺寸约（长×宽×高）280×132×430 | 台
12 | 小厨宝 | 额定功率≤5500W；温度调节范围25-55℃；尺寸约300mm×100mm×65mm | 台
13 | 暖风机 | 电压:220V；功率:≤4000W；风量：≥800m³/h；风速：≥10m/s；产品尺寸约（长×宽×高）180×250×600 | 台
14 | 冷风机 | 电压:220V；功率:≤600W；水容量:≥140L；风量:≥30000m3/h；产品尺寸约（长×宽×高）810×580×1580 | 台
合计