## Sheet1
分体式空调采购清单
序号 | 设备名称 | 主要功能及参数 | 单位 | 数量 | 单价 | 合计
1 | 大1匹壁挂式 分体空调 | 空调类型：壁挂式；冷暖类型：冷暖型；空调技术：变频；能效等级：一级能效；电压/频率(V/Hz)：220V/50Hz；额定制冷功率(W)：≤555(70-1650)；额定制冷量(W)：≥2650(150-4510)；额定制热功率(W)：≤1145(70-1989)；额定制热量(W)：≥4500(150-5940)+1000；电辅热输入功率(W)：≤1000；循环风量(m³/h)：≥670；室内机噪音dB(A)：≤最低21-高35-超强40；室外机噪音dB(A)：≤51；室内机尺寸约755×196×293mm、室外机尺寸约732×330×553mm | 台
2 | 大1.5匹壁挂式 分体空调 | 空调类型：壁挂式；冷暖类型：冷暖型；空调技术：变频；能效等级：一级能效；电压/频率(V/Hz)：220V/50Hz；额定制冷功率(W)：≤810(75-2030)；额定制冷量(W)：≥3510(150-5210)；额定制热功率(W)：≤1250(90-2200)；额定制热量(W)：≥5010(150-6770)+1000；电辅热输入功率(W)：≤1000；循环风量(m³/h)：≥710；室内机噪音dB(A)：≤最低21-高35-超强41；室外机噪音dB(A)：≤51；室内机尺寸约755×196×293mm、室外机尺寸约732×330×553mm | 台
3 | 3匹立柜式 一级分体空调 | 空调类型：壁挂式；冷暖类型：冷暖型；空调技术：变频；能效等级：一级能效；电压/频率(V/Hz)：220V/50Hz；额定制冷功率(W)：≤2120(300-3280)；额定制冷量(W)：≥7210(700-9200)；额定制热功率(W)：≤3250(260-4350)；额定制热量(W)：≥9700(900-12150)+1800；电辅热输入功率(W)：≤1800；循环风量(m³/h)：≥1310；室内机噪音dB(A)：≤高42-强47；室外机噪音dB(A)：≤56；室内机尺寸约518×347×1770mm、室外机尺寸约958×402×660mm | 台
4 | 5匹立柜式 变频分体空调 | 空调类型：立柜式；冷暖类型：冷暖型；空调技术：变频；能效等级：二级能效；适用面积（㎡）：约46-70㎡；电压/频率(V/Hz)：3N.380V.50Hz；制冷功率（kW）：≤4.2-6.1；额定制冷量(kW)：≥12.1（1.8-14.7）；制热功率（kW）：≤4.1-9.0；电辅热功率（kW）：≤3.0；制热量（kW）：≥14.8（1.8-17.2）；风量：室内机/室外机（m³/h）：≥2000/6000；噪音dB（A）：≤室内49/45/41/50；室外≤58；外机外形尺寸约（长×宽×高）960×415×1250mm | 台
合计