## Sheet1
安防设施零星采购项目询价清单
序号 | 产品名称 | 规格 | 数量 | 单位
1 | 枪式摄橡机 | ≥400万高清红外网络筒型摄像机； 最高分辨率2560 × 1440 @25 fps，在该分辨率下可输出实时图像； 智能侦测：支持越界侦测，区域入侵侦测支持背光补偿，强光抑制，3D数字降噪，120 dB宽动态适应不同监控环境； 1个内置麦克风，高清拾音； 采用高效阵列红外灯，红外照射距离30m。 | 200 | 支
2 | 半球摄像机 | ≥400万高清红外网络半球摄像机； 最高分辨率2560 × 1440 @25 fps，在该分辨率下可输出实时图像； 智能侦测：支持越界侦测，区域入侵侦测； 支持背光补偿，强光抑制，3D数字降噪，120 dB宽动态适应不同监控环境； 1个内置麦克风，高清拾音； 采用高效阵列红外灯，红外照射距离30m。 | 150 | 支
3 | 枪机支架 | 枪式摄像机配套设施－伸缩支架，支持60-120mm伸缩。 | 200 | 支
3 | POE交换机 | 1、实配固化千兆电接口数≥8个，千兆光口≥2个，最大可用端口≥10个 ，且实配支持POE+的端口≥8个，整机POE功率≥120W； 2、交换容量≥20Gbps，包转发率≥14.88Mpps； | 15 | 个
4 | POE交换机 | 交换容量： ≥88Gbps；转发能力：≥65.7Mpps；≥24个10/100/1000Base-T电口(包含两个uplink口，可作为上行口)，≥2个10G Base-X SFP+ 光口； 整机最大输出：≥370W，单端口最大供电功率≥ 30W; 支持网络管理，支持4K的MAC地址表。 | 15 | 台
5 | 录象机 | ≥2个HDMI，2个VGA，HDMI+VGA组内同源； ≥8盘位，可满配8TB硬盘 ≥2个千兆网口 2个USB2.0接口、1个USB3.0接口、1个eSATA接口； 报警IO：16进4路； 输入带宽：256M； ≥32路H.264、H.265接入； 最大支持8×1080P解码； 支持H.264、H.265解码； Smart 2.0/整机热备/ANR/智能检索/智能回放/车牌检索/人脸检索/热度图/客流量统计/分时段回放/超高倍速回放/双系统备份。 | 12 | 台
6 | 硬盘 | ≥8TB/64MB(6Gb/秒 NCQ)/5900RPM /SATA3 | 96 | 块
7 | 网线 | 超五类非屏蔽室内网线 | 38500 | 米
8 | 网线 | 超六类非屏蔽室内网线 | 5000 | 米
9 | 机柜 | ≥6U | 10 | 个
10 | 线管 | PVC材质,规格:20线管，含弯头等相关配件 | 10000 | 米
11 | 方槽板 | PVC材质,规格:20*10 | 3000 | 米