## Sheet1
人员密度监测报警系统采购明细表
序号 | 产品名称 | 型号 | 规格 | 单 位 | 单价
1 | 人员密度和拥挤检测摄像机 | DS-2XD8147F/HCD-IZS(2.8-12mm)(白) | 400万人员检测半球摄像机 海康威视AI智能人员检测半球型摄像机内嵌深度学习算法，以海量图片及视频资源为路基，实现对客流统计、区域关注度、人员密度等功能的准确统计 支持多种智能模式：倾斜客流、人员密度、拥挤检测、人数统计、Smart事件，多种智能模式可按需切换，同时支持定时切换智能模式 人数统计：支持同时运行区域关注度、在离岗检测、热度图和智慧照明功能；热度图为1个识别区域，智慧照明为3个识别区域，其他功能至多支持8个识别区域，128个目标 倾斜客流：基于行人轨迹分析，统计指定场景内目标人员进入、离开和经过的情况，至多支持3个识别区域，256个目标 人员密度和拥挤检测：可检测指定场景内人员的拥挤情况，根据人数和占空比配置密度等级，至多支持8个识别区域；人员密度针对大场景，至多支持1000个目标。拥挤检测针对小场景，至多支持128个目标 支持宽动态范围达120 dB，适合逆光环境监控 图像相关：支持2560 × 1440 @30 fps实时帧率，图像更流畅；支持透雾，并具有多种白平衡模式，适合各种场景需求 系统功能：支持开放型网络视频接口、ISAPI、GB/T28181、E-HOME和ISUP协议接入；支持同时20路取流；支持萤石平台接入 接口功能：内置MicroSD/MicroSDHC/MicroSDXC 插槽，最大支持 256 GB；支持10 M/100 M自适应网口；支持报警输入输出 安全服务：支持三级用户权限管理，支持授权的用户和密码，支持IP地址过滤 | 支
2 | 垂直客流摄像机 | DS-2XD8846/C-I(B) | 海康威视双目智能客流统计网络摄像机; 采用背照式传感器，相比传统摄像机前照式传感器，增加的进光量对图像质量有明显的改善作用; 采用双目立体视觉技术，结合智能算法支持分类统计人员进入、离开情况; 适用于商场、写字楼、电梯、公共交通工具等场景; 采用双目立体视觉技术，基于双镜头的立体摄像，获取目标的立体信息，结合智能算法计算出客流人数及行走方向; 设备算法结合RGB图像信息，基于深度学习算法对目标进行复核，对非人体目标进行过滤，大幅度提升客流计数的准确率; 支持分类统计人员进入、离开情况; 支持内置存储（EMMC）; 支持实时数据上传和周期上传，邮件报表支持日报表、周报表、月报表和年报表; 支持高度过滤; 传感器类型：1/2.7" Progressive Scan CMOS 最低照度：彩色：0.005 Lux @（F1.2，AGC ON），0.0176 Lux @（F2.25，AGC ON） 黑白：0.001 Lux @（F1.2，AGC ON），0.0035 Lux @（F2.25，AGC ON），0 Lux with IR 宽动态：120 dB 焦距&视场角：2.0 mm @F2.25，水平视场角：104.5°，垂直视场角：70.5° 补光灯类型：红外灯 补光距离：最远可达6 m 防补光过曝：支持 红外波长范围：850 nm 视频压缩标准：H.265/H.264/MJPEG 最大图像尺寸：2560 × 1440 网络：1路RJ45封装10 M/100 M以太网口 音频：内置1路麦克风 包装尺寸：235 × 120 × 125 mm 产品尺寸：167 × 61 × 36 mm 带包装重量：820 g 电流及功耗：DC：12 V，0.58 A，最大功耗：7.0 W PoE：802.3af，36 V~57 V，0.24 A~0.15 A，最大功耗：8.5 W 供电方式：DC：12 V ± 20%；支持防反接保护 PoE：36 V~57 V，802.3af，Class 3 启动及工作温湿度：-30 °C~60 °C，湿度小于95%（无凝结） 设备重量：440 g 电源接口类型：Ø5.5 mm圆口 | 支
3 | 基础客流 | iSecure Center-SDSS_base | 应用于出入口、通道、街区等人员进出场景，进行客流量数据展示。 1、配合双目客流相机、人脸客流相机、人员检测系列相机（倾斜客流模式）使用，精确获取进出人数，进而提供进客流、出客流、保有量、集客力的数据展示；（统计数据来源于设备自身计数） 2、报表类型：包括客流量、客流排行、客流同环比、客流实时变化分析、设备客流量、过店客流进店率统计； 3、客流预警报警：通过设置客流预警报警阈值，达到阈值时产生报警。 | 套
4 | 密度客流 | iSecure Center-SDSS_density | 1、配合人员密度相机进行人员密度统计，统计数据来源于设备自身计数。展示各区域不同时间维度下的人员密度和同环比。 | 套
5 | 管理平台 | DS-VE22S-B（310810891） | 2U双路标准管理平台 1、提供门户首页内容自定义能力，支持自定义快捷入口、自定义菜单内容、自定义页面元素设置；支持门户展示元素自定义，包括页面logo图标、修改网站标题、设置并添加网站外部链接； 2、提供统一的认证、鉴权管理、应用管理、菜单管理、用户管理、角色管理、组织管理、资源管理等能力； 3、提供用户权限管理能力，包括菜单权限、组织权限、区域权限、资源权限、功能控制权限； 4、提供组织、区域、设备、人员、卡片、车辆等资源统一管理； 5、提供用户安全管理，支持账户绑定用户mac地址及IP地址能力，提供账户安全设置，支持账户密码有效期设置，支持登录类型（Web端、PC客户端、移动端）和认证方式（密码、PKI）的配置； 6、提供NTP校时服务能力，支持对设备和服务器统一校时; 7、提供数据、服务等统一开放能力； 8、提供系统运行状态监测能力，包括运行服务监控、运行服务统计、运行数据报告和运行服务解析概览。 | 台
6 | 硬盘录像机 | DS-8632N-I8 | 可接驳符合开放型网络视频接口、RTSP、GB28181标准的网络摄像机； 支持zui高3200W像素高清网络视频的预览、存储、回放； 支持H.265、H.264编码前端自适应接入； 支持IPC集中管理，包括IPC参数配置、信息的导入、导出和升级等功能； 支持2个HDMI和2个VGA同时输出； 支持即时回放功能，在预览画面下对指的定通道的当前录像进行回放，并且不影响其他通道预览；支持9个SATA接口，1个eSATA接口； 支持RAID0、RAID1、RAID5、RAID6和RAID10； 支持网络检测（网络流量监控、网络抓包、网络通畅）功能； | 台
7 | 硬盘 | ST8000 | 8TB/64MB(6Gb/秒 NCQ)/5900RPM /SATA3 | 块
8 | 枪机支架 | DS-2203ZJ | 壁装支架/海康白/铝合金/尺寸70×97.1×173.4mm | 支
9 | POE交换机 | EG210GC | 8个10/100Base-TX POE以太网端口，1个10/100Base-TX以太网端口 支持标准模式和延长模式 支持红口保障；支持IEEE802.3、IEEE 802.3u、IEEE 802.3ab网络标准； 存储转发交换方式；支持4K的MAC地址表 背板带宽1.8Gbps 全金属结构 | 台
10 | 网线 | DS-1LN5E -S/E | 超五类非屏蔽室内网线 | 米
11 | 电源线 | RVV2*1.0 | RVV2*1.0国际线缆 | 米
12 | VGA线 | 10米 | 10米VGA线 | 根
13 | 集成服务 | 定制 | 包括PVC管材、所有配件、工人工资、设备调试费用 | 批